## Memória de Cálculo
PREFEITURA MUNICIPAL DE ANANINDEUA
| SECRETARIA MUNICIPAL SAUDE - SESAU |  |  | CAPS ADIII
Memória de Cálculo
Item | Descrição | Und | Quant. | Memória de Cálculo
1 | SERVIÇOS PREELIIMNARES
1.2 | PLACA DE OBRA EM CHAPA DE ACO GALVANIZADO | m² | 6 | 2 | 3
1.3 | DEMOLIÇÃO DE ALVENARIA DE BLOCO FURADO, DE FORMA MANUAL, SEM REAPROVEITAMENTO. AF_12/2017 | m³ | 7,31 | =
1.5 | ENGENHEIRO CIVIL DE OBRA JUNIOR COM ENCARGOS COMPLEMENTARES | H | 240,0 | =
1.6 | VIGIA NOTURNO COM ENCARGOS COMPLEMENTARES | H | 1.440,0 | =
2 | Estrutura
2.1 | Concreto armado FCK=25MPA com forma aparente - 1 reaproveitamento | m³ | 1,23 | =
4 | Tratamentos
4.1 | Manta asfáltica c/ filme de aluminio | m² | 10,0 | =
5 | Paredes e painéis
5.1 | ALVENARIA DE VEDAÇÃO DE BLOCOS CERÂMICOS FURADOS NA HORIZONTAL DE 11,5X19X19CM (ESPESSURA 11,5M) DE PAREDES COM ÁREA LÍQUIDA MAIOR OU IGUAL A 6M² SEM VÃOS E ARGAMASSA DE ASSENTAMENTO COM PREPARO EM BETONEIRA. AF_06/2014 | m² | 89,25 | =
6 | Cobertura
6.1 | Cobertura - telha de fibrocimento e=6mm | m² | 1.059,0 | =
6.2 | Estrutura em mad.p/ chapa fibrocimento - pc. aparelhada | m² | 276,22 | =
6.3 | Ripamento | m² | 276,22 | =
6.5 | Concreto armado p/ rufos (incl. lançamento e adensamento) | m³ | 0,95 | =
6.6 | CALHA EM CHAPA DE AÇO GALVANIZADO NÚMERO 24, DESENVOLVIMENTO DE 33 CM, INCLUSO TRANSPORTE VERTICAL. AF_07/2019 | M | 56,59 | =
7 | Pisos
7.1 | PISO CIMENTADO, TRAÇO 1:3 (CIMENTO E AREIA), ACABAMENTO RÚSTICO, ESPESSURA 4,0 CM, PREPARO MECÂNICO DA ARGAMASSA. AF_09/2020 | m² | 102,63 | =
7.2 | Resina p/ piso em korodur | m² | 1.054,36 | =
7.3 | LIMPEZA E POLIMENTO MECANIZADO EM PISO ALTA RESISTENCIA, UTILIZANDO ESTUQUE COM ADESIVO, CIMENTO BRANCO E CORANTE | m² | 1.054,36 | =
8 | Revestimentos
8.1 | CHAPISCO APLICADO EM ALVENARIA (COM PRESENÇA DE VÃOS) E ESTRUTURAS DE CONCRETO DE FACHADA, COM COLHER DE PEDREIRO. ARGAMASSA TRAÇO 1:3 COM PREPARO EM BETONEIRA 400L. AF_06/2014 | m² | 654,24 | =
8.2 | Reboco com argamassa 1:6:Adit. Plast. | m² | 654,24 | =
8.3 | Revestimento Cerâmico Padrão Médio | m² | 12,25 | =
9 | Esquadrias
9.1 | Madeira
9.1.1 | PORTA DE MADEIRA, SEMI-OCA (LEVE OU MÉDIA), 80X210CM, ESPESSURA DE 3,5CM, INCLUSO DOBRADIÇAS - FORNECIMENTO E INSTALAÇÃO. AF_12/2019 | UN | 32,0 | =
9.2 | Alumínio e vidro
9.2.2 | Grade de ferro 1/2" (incl. pint. anti-corrosiva) | m² | 3,23 | =
9.2.3 | Vidro temperado incolor e= 6mm com ferragens | m² | 73,68 | =
10 | Forro
10.1 | Forro em lambri de PVC | m² | 1.054,0 | =
11 | Pintura
11.2 | PVA interna c/ massa e selador | m² | 1.326,51 | =
11.3 | Acrílica semi-brilho c/ massa e selador - externa | m² | 665,75 | =
12 | Instalações elétricas e lógica
12.1 | Ponto de força (tubul., fiaçao e disjuntor) acima de 200W | PT | 21,0 | =
12.2 | Ponto de luz / força (c/tubul., cx. e fiaçao) ate 200W | PT | 50,0 | =
12.3 | Cabo de cobre 2,5mm2 - 750 V | M | 600,0 | =
12.4 | Cabo de cobre 6mm2 - 750 V | M | 760,0 | =
12.5 | Lâmpada de Led Tubular 18W bivolt | UN | 50,0 | =
12.6 | Lâmpada de Led Tubular 10W bivolt | UN | 13,0 | =
12.7 | QUADRO DE DISTRIBUIÇÃO DE ENERGIA EM CHAPA DE AÇO GALVANIZADO, DE EMBUTIR, COM BARRAMENTO TRIFÁSICO, PARA 12 DISJUNTORES DIN 100A - FORNECIMENTO E INSTALAÇÃO. AF_10/2020 | UN | 1,0 | =
12.10 | QUADRO DE DISTRIBUIÇÃO DE ENERGIA EM CHAPA DE AÇO GALVANIZADO, DE EMBUTIR, COM BARRAMENTO TRIFÁSICO, PARA 24 DISJUNTORES DIN 100A - FORNECIMENTO E INSTALAÇÃO. AF_10/2020 | UN | 1,0 | =
12.11 | Disjuntor 1P - 6 a 32A - PADRÃO DIN | UN | 28,0 | =
12.12 | Disjuntor 2P - 6 a 32A - PADRÃO DIN | UN | 21,0 | =
12.13 | Disjuntor 3P - 10 a 50A - PADRÃO DIN | UN | 7,0 | =
12.14 | Tomada 2P+T 10A (s/fiaçao) | UN | 62,0 | =
12.15 | Tomada 2P+T 20A (s/fiaçao) | UN | 18,0 | =
12.16 | Ponto de logica - UTP (incl. eletr.,cabo e conector) | PT | 23,0 | =
12.17 | Grupo Gerador 83/75Kva-60hz-220/127V com acessórios | UN | 1,0 | =
13 | Instalação hidrossanitária
13.1 | Bacia sifonada c/cx. descarga acoplada c/ assento | UN | 2,0 | =
13.2 | Lavatorio de louça s/col.c/torn.,sifao e valv. | UN | 2,0 | =
13.3 | Torneira de metal cromada de 1/2" ou 3/4" p/ lavatório | UN | 14,0 | =
13.4 | Cuba em aço inox 40 x30 x15cm | UN | 10,0 | =
13.5 | Ponto de dreno p/ split (10m) | PT | 18,0 | =
13.7 | Tampo em granito verde Ubatuba | m² | 8,67 | =
13.9 | Ponto de esgoto (incl. tubos, conexoes,cx. e ralos) | PT | 9,0 | =
13.10 | Ponto de agua (incl. tubos e conexoes) | PT | 9,0 | =
13.11 | Fossa septica em concreto armado - cap=100 pessoas | UN | 1,0 | =
13.12 | Filtro anaerobico conc.arm. d=1.4m p=1.8m | UN | 1,0 | =
14 | Combate a incêndio
14.1 | Placa de sinalização fotoluminoscente | UN | 28,0 | =
14.2 | Extintor de incêndio ABC - 6Kg | UN | 7,0 | =
14.3 | Luminária c/ lâmp de emergência | UN | 16,0 | =
14.4 | Valvula de descarga HYDRA cromada 1 1/2" | UN | 1,0 | =
15 | Diversos
15.1 | Barra em aço inox (PNE) | M | 6,0 | =
15.3 | Plantio de grama (incl. terra preta) | m² | 46,0 | =
15.4 | Placa de inauguração em aço inox/letras bx. relevo- (40 x 30cm) | UN | 1,0 | =
15.6 | Painel em ACM - Estruturado (fachadas) | m² | 100,0 | =
15.7 | Pele de vidro ( Painel fixo) - Fachada | m² | 50,0 | =
15.8 | TANQUE DE EXPURGO ACO INOXIDAVEL 70x55cm HIDRONOX | UN | 1,0 | =
16 | limpeza da obra
16.1 | Limpeza geral e entrega da obra | m² | 1.054,32 | =
|  |  | Total sem BDI |  | 744345.15
|  |  | Total do BDI |  | 178863.7
|  |  | Total Geral |  | 923208.85
_______________________________________________________________ FÁBIO FURTADO Outros